## Lista de componentes - Final
Enumerador | Componente | Quantidade | Descrição | Preço | Link
1 | ESP32 | 1 | Microcontrolador | 34.2 | https://tinyurl.com/ycxjwjnb
2 | Potenciômetro 10KΩ | 1 | Simula o peso da carga do caminhão | 2.76 | https://tinyurl.com/2mvx7ckn
3 | LED Difuso | 4 | Farol (LED vermelho e verde) | 0.56 | https://tinyurl.com/2c23wu55
5 | Servo Motor SG90 | 2 | Cancela: 0º fechado, 90º aberto | 11.61 | https://tinyurl.com/4rbdmt7b
6 | Resistor 1KΩ | 4 | Utilizado nos LEDs e no botão | 0.12 | https://tinyurl.com/3ax57wa2
7 | Jumpers Macho-Macho | Diversos | Interconexão entre os componentes elétricos e o microcontrolador | 14.16 | https://tinyurl.com/2p94n6v4
8 | Jumpers Macho-Femea | Diversos | Interconexão entre os componentes elétricos e o microcontrolador | 6.56 | https://tinyurl.com/379hz3zk
9 | Protoboard 830 Pontos | 1 | Reúne os componentes e as conexões com o microcontrolador | 11.2 | https://tinyurl.com/yttc3hhv
11 | Leitor RFID-RC522 | 1 | Identificação dos caminhões | 34.99 | https://tinyurl.com/bp7fehnv
|  |  | Total desconsiderando o frete | 116.16

## Conexões - Final
Componente | Pinagem
Potenciômetro 10KΩ | GND | GND
| SAIDA | D34
| VCC | 5V
LED Difuso (Vermelho - Frente) | GND | GND
| VCC | D33 (Utilizar resistor de 330ohm)
LED Difuso (Verde - Frente) | GND | GND
| VCC | D25 (Utilizar resistor de 330ohm)
Servo Motor SG90 (Frente) | GND | GND
| SAIDA | D13
| VCC | 5V
RFID-RC522 | SDA | D21
| SCK | D18
| MOSI | D23
| MISO | D19
| IRQ | -
| GND | GND
| RST | D22
| VCC | 3.3V
LED Difuso (Vermelho - Trás) | GND | GND
| VCC | D14 (Utilizar resistor de 330ohm)
LED Difuso (Verde - Trás) | GND | GND
| VCC | D12 (Utilizar resistor de 330ohm)
Servo Motor SG90 (Trás) | GND | GND
| SAIDA | D5
| VCC | 5V